## Sheet1
Item # | Qty | Description | Manuf'r Part # | Digikey Part # | Cost Each | Extended | Comments
1 | 1 | RES SMD 1K OHM 5% 1/4W 1206 | AC1206JR-071KL | YAG3927CT-ND | 0.14 | 0.14 | For green LED.
2 | 1 | RES SMD 470 OHM 1% 1/4W 1206 | RT1206FRE07470RL | 13-RT1206FRE07470RLCT-ND | 0.2 | 0.2 | For blue LED.
3 | 1 | LED GREEN CLEAR CHIP SMD | XZDG55W-3 | 1497-1127-1-ND | 0.93 | 0.93
4 | 1 | LED BLUE CLEAR CHIP SMD | XZCBD55W-3 | 1497-1120-1-ND | 0.72 | 0.72
5 | 1 | DIODE GEN PURP 100V 5A SMC | S5BC-13-F | S5BC-FDICT-ND | 0.73 | 0.73
6 | 3 | CAP ALUM 10UF 20% 25V SMD | 865090440003 | 732-8365-1-ND | 0.31 | 0.93
7 | 3 | CAP CER 0.1UF 16V X7R 1206 | C1206C104K4RAC7800 | 399-C1206C104K4RAC7800CT-ND | 0.16 | 0.48
8 | 1 | SWITCH SLIDE DPDT 300MA 6V | JS202011SCQN | 401-2002-1-ND | 0.74 | 0.74
9 | 1 | CONN RCPT USB2.0 MINI B SMD R/A | 65100516121 | 732-2109-1-ND | 1.85 | 1.85
10 | 1 | IC REG LIN 5V 5A DDPAK/TO263-3 | LM1084ISX-5.0/NOPB | LM1084ISX-5.0/NOPB | 4.52 | 4.52
11 | 1 | IC REG LINEAR 3.3V 5A SOT223 | LM1084ISX-3.3/NOPB | 296-35390-1-ND | 4.44 | 4.44
13 | 1 | DC Barrel Power Jack/Connector (SMD) | Sparkfun PRT-12748 | 1568-PRT-12748-ND | 2.29 | 2.29
14 | 3 | Small PCB Test Points | Keystone 5001 | 36-5001-ND | 0.54 | 1.62
15 | 1 | CONN HEADER VERT 10POS 2.54MM | 68002-410HLF | 609-3307-ND | 0.69 | 0.69
[5 empty] | TOTAL: | 20.28